## Sheet1
20ns= | 50000000 | 1
5ns= | 50000000 | 0.25
| CMD | DATA_H | DATA_L | WAIT
| 8'h00 | 8'h00 | 8'h01 | WAIT_1MS | //Start Oscillation OSCEN=1 | 1 | 8'h00 | 1: InitRom = {8'h00, 8'h00, 8'h01}; //Start Oscillation OSCEN=1
| 8'h03 | 8'hA8 | 8'hA4 | WAIT_1MS | //Power Control (1) | 2 | 8'h03 | 2: InitRom = {8'h03, 8'hA8, 8'hA4}; //Power Control (1)
| 8'h0C | 8'h00 | 8'h00 | WAIT_1MS | //Power Control (2) | 3 | 8'h0C | 3: InitRom = {8'h0C, 8'h00, 8'h00}; //Power Control (2)
| 8'h0D | 8'h08 | 8'h0C | WAIT_1MS | //Power Control (3) | 4 | 8'h0D | 4: InitRom = {8'h0D, 8'h08, 8'h0C}; //Power Control (3)
| 8'h0E | 8'h2B | 8'h00 | WAIT_1MS | //Power Control (4) 2C00? | 5 | 8'h0E | 5: InitRom = {8'h0E, 8'h2B, 8'h00}; //Power Control (4) 2C00?
| 8'h1E | 8'h00 | 8'hB7 | WAIT_1MS | //Power Control (5) | 6 | 8'h1E | 6: InitRom = {8'h1E, 8'h00, 8'hB7}; //Power Control (5)
| 8'h01 | 8'h2B | 8'h3F | WAIT_1MS | //Driver Output Control RL=0, REV=1, BGR=1, TB=1 | 7 | 8'h01 | 7: InitRom = {8'h01, 8'h2B, 8'h3F}; //Driver Output Control RL=0, REV=1, BGR=1, TB=1
| 8'h02 | 8'h06 | 8'h00 | WAIT_1MS | //Restore VSYNC mode from low power state | 8 | 8'h02 | 8: InitRom = {8'h02, 8'h06, 8'h00}; //Restore VSYNC mode from low power state
| 8'h10 | 8'h00 | 8'h00 | WAIT_30MS | //Sleep mode cancel | 9 | 8'h10 | 9: InitRom = {8'h10, 8'h00, 8'h00}; //Sleep mode cancel
| 8'h11 | 8'h60 | 8'h58 | WAIT_1MS | //Entry Mode x=0 -> 320, y=0 -> 240 | 10 | 8'h11 | 10: InitRom = {8'h11, 8'h60, 8'h58}; //Entry Mode x=0 -> 320, y=0 -> 240
| 8'h05 | 8'h00 | 8'h00 | WAIT_1MS | // Compare register | 11 | 8'h05 | 11: InitRom = {8'h05, 8'h00, 8'h00}; // Compare register
| 8'h06 | 8'h00 | 8'h00 | WAIT_1MS | // Compare register | 12 | 8'h06 | 12: InitRom = {8'h06, 8'h00, 8'h00}; // Compare register
| 8'h16 | 8'hEF | 8'h1C | WAIT_1MS | // Horizontal and Vertical porch are for DOTCLK mode operation | 13 | 8'h16 | 13: InitRom = {8'h16, 8'hEF, 8'h1C}; // Horizontal and Vertical porch are for DOTCLK mode operation
| 8'h17 | 8'h00 | 8'h03 | WAIT_1MS | // Vertical Porch | 14 | 8'h17 | 14: InitRom = {8'h17, 8'h00, 8'h03}; // Vertical Porch
| 8'h07 | 8'h02 | 8'h33 | WAIT_1MS | // Display Control | 15 | 8'h07 | 15: InitRom = {8'h07, 8'h02, 8'h33}; // Display Control
| 8'h0B | 8'h00 | 8'h00 | WAIT_1MS | // Frame cycle control | 16 | 8'h0B | 16: InitRom = {8'h0B, 8'h00, 8'h00}; // Frame cycle control
| 8'h0F | 8'h00 | 8'h00 | WAIT_1MS | // Gate Scan Position | 17 | 8'h0F | 17: InitRom = {8'h0F, 8'h00, 8'h00}; // Gate Scan Position
| 8'h41 | 8'h00 | 8'h00 | WAIT_1MS | // Vertical Scroll Control | 18 | 8'h41 | 18: InitRom = {8'h41, 8'h00, 8'h00}; // Vertical Scroll Control
| 8'h42 | 8'h00 | 8'h00 | WAIT_1MS | // Vertical Scroll Control | 19 | 8'h42 | 19: InitRom = {8'h42, 8'h00, 8'h00}; // Vertical Scroll Control
| 8'h48 | 8'h00 | 8'h00 | WAIT_1MS | // Start position. 0 | 20 | 8'h48 | 20: InitRom = {8'h48, 8'h00, 8'h00}; // Start position. 0
| 8'h49 | 8'h01 | 8'h3F | WAIT_1MS | // End position. 319 | 21 | 8'h49 | 21: InitRom = {8'h49, 8'h01, 8'h3F}; // End position. 319
| 8'h4A | 8'h00 | 8'h00 | WAIT_1MS | //Horizontal RAM address position start/end setup | 22 | 8'h4A | 22: InitRom = {8'h4A, 8'h00, 8'h00}; //Horizontal RAM address position start/end setup
| 8'h4B | 8'h00 | 8'h00 | WAIT_1MS | //Vertical RAM address start position setting | 23 | 8'h4B | 23: InitRom = {8'h4B, 8'h00, 8'h00}; //Vertical RAM address start position setting
| 8'h44 | 8'hEF | 8'h00 | WAIT_1MS | //Vertical RAM address end position setting (0x013F = dec 319) | 24 | 8'h44 | 24: InitRom = {8'h44, 8'hEF, 8'h00}; //Vertical RAM address end position setting (0x013F = dec 319)
| 8'h4f | 8'h00 | 8'h00 | WAIT_1MS |  | 25 | 8'h4f | 25: InitRom = {8'h4f, 8'h00, 8'h00};
| 8'h43 | 8'h00 | 8'h00 | WAIT_1MS |  | 26 | 8'h43 | 26: InitRom = {8'h43, 8'h00, 8'h00};

## Sheet1 (2)
20ns= | 50000000 | 1
5ns= | 50000000 | 0.25 |  |  |  |  | FillRom
| RS 0:C 1:D |  | WAIT
| CMD | 8'h4E | 10 | //set corsor X | 122 | 8'h4E | 122: FillRom = {8'd10, CMD, 8'h4E}; //set corsor X
| DATA | 8'h00 | 10 |  | 123 | 8'h00 | 123: FillRom = {8'd10, DATA, 8'h00};
| CMD | 8'h4F | 10 | //set corsor Y | 124 | 8'h4F | 124: FillRom = {8'd10, CMD, 8'h4F}; //set corsor Y
| DATA | 8'h00 | 10 |  | 125 | 8'h00 | 125: FillRom = {8'd10, DATA, 8'h00};
| CMD | 8'h22 | 10 | // LCD_WriteRAM_Prepare | 126 | 8'h22 | 126: FillRom = {8'd10, CMD, 8'h22}; // LCD_WriteRAM_Prepare
| DATA | 8'h07 | 10 | // Color | 127 | 8'h07 | 127: FillRom = {8'd10, DATA, 8'h07}; // Color
| DATA | 8'hE0 | 10 |  | 128 | 8'hE0 | 128: FillRom = {8'd10, DATA, 8'hE0};