## Sheet1
DE0側 |  |  |  |  | LCD（M032C1289TP）側
tft_cs | Output | PIN_Y17 |  | GND | 1 | GND
tft_db[15] | Output | PIN_T9 |  | VCC 3.3V | 2 | VCC
tft_db[14] | Output | PIN_T10 |  |  | 3 | NC
tft_db[13] | Output | PIN_R12 |  |  | 4 | RS
tft_db[12] | Output | PIN_T12 |  |  | 5 | WR
tft_db[11] | Output | PIN_R14 |  |  | 6 | RD
tft_db[10] | Output | PIN_AB7 |  |  | 7 | DB8
tft_db[9] | Output | PIN_AA9 |  |  | 8 | DB9
tft_db[8] | Output | PIN_AB9 |  |  | 9 | DB10
tft_db[7] | Output | PIN_V15 |  |  | 10 | DB11
tft_db[6] | Output | PIN_T15 |  |  | 11 | DB12
tft_db[5] | Output | PIN_W17 |  |  | 12 | DB13
tft_db[4] | Output | PIN_AB17 |  |  | 13 | DB14
tft_db[3] | Output | PIN_AA18 |  |  | 14 | DB15
tft_db[2] | Output | PIN_AB19 |  |  | 15 | CS
tft_db[1] | Output | PIN_AB20 |  |  | 16 | -
tft_db[0] | Output | PIN_AA20 |  |  | 17 | REST
tft_rd | Output | PIN_AA17 |  |  | 18 | NC
tft_reset | Output | PIN_U15 |  | VCC 3.3V | 19 | LED-A
tft_rs | Output | PIN_AA19 |  |  | 20 | -
tft_wr | Output | PIN_AB18 |  |  | 21 | DB0
btn[2] | Input | PIN_F1 | DE0のBTN |  | 22 | DB1
btn[1] | Input | PIN_G3 | DE0のBTN |  | 23 | DB2
btn[0] | Input | PIN_H2 | DE0のBTN |  | 24 | DB3
clk | Input | PIN_G21 |  |  | 25 | DB4
hled0[7] | Output | PIN_D13 | DE0のLED |  | 26 | DB5
hled0[6] | Output | PIN_F13 | DE0のLED |  | 27 | DB6
hled0[5] | Output | PIN_F12 | DE0のLED |  | 28 | DB7
hled0[4] | Output | PIN_G12 | DE0のLED |  | 29 | D_CLK
hled0[3] | Output | PIN_H13 | DE0のLED |  | 30 | D_CS
hled0[2] | Output | PIN_H12 | DE0のLED |  | 31 | D_DIN
hled0[1] | Output | PIN_F11 | DE0のLED |  | 32 | D_BUSY
hled0[0] | Output | PIN_E11 | DE0のLED |  | 33 | D_OUT
hled1[7] | Output | PIN_B15 | DE0のLED |  | 34 | D_Penirq
hled1[6] | Output | PIN_A15 | DE0のLED |  | 35 | SD_OUT
hled1[5] | Output | PIN_E14 | DE0のLED |  | 36 | SD_SCK
hled1[4] | Output | PIN_B14 | DE0のLED |  | 37 | SD_DIN
hled1[3] | Output | PIN_A14 | DE0のLED |  | 38 | SD_CS
hled1[2] | Output | PIN_C13 | DE0のLED |  | 39 | -
hled1[1] | Output | PIN_B13 | DE0のLED |  | 40 | -
hled1[0] | Output | PIN_A13 | DE0のLED
hled2[7] | Output | PIN_A18 | DE0のLED
hled2[6] | Output | PIN_F14 | DE0のLED
hled2[5] | Output | PIN_B17 | DE0のLED
hled2[4] | Output | PIN_A17 | DE0のLED
hled2[3] | Output | PIN_E15 | DE0のLED
hled2[2] | Output | PIN_B16 | DE0のLED
hled2[1] | Output | PIN_A16 | DE0のLED
hled2[0] | Output | PIN_D15 | DE0のLED
hled3[7] | Output | PIN_G16 | DE0のLED
hled3[6] | Output | PIN_G15 | DE0のLED
hled3[5] | Output | PIN_D19 | DE0のLED
hled3[4] | Output | PIN_C19 | DE0のLED
hled3[3] | Output | PIN_B19 | DE0のLED
hled3[2] | Output | PIN_A19 | DE0のLED
hled3[1] | Output | PIN_F15 | DE0のLED
hled3[0] | Output | PIN_B18 | DE0のLED
led[9] | Output | PIN_B1 | DE0のLED
led[8] | Output | PIN_B2 | DE0のLED
led[7] | Output | PIN_C2 | DE0のLED
led[6] | Output | PIN_C1 | DE0のLED
led[5] | Output | PIN_E1 | DE0のLED
led[4] | Output | PIN_F2 | DE0のLED
led[3] | Output | PIN_H1 | DE0のLED
led[2] | Output | PIN_J3 | DE0のLED
led[1] | Output | PIN_J2 | DE0のLED
led[0] | Output | PIN_J1 | DE0のLED
sw[9] | Input | PIN_D2 | DE0のSW
sw[8] | Input | PIN_E4 | DE0のSW
sw[7] | Input | PIN_E3 | DE0のSW
sw[6] | Input | PIN_H7 | DE0のSW
sw[5] | Input | PIN_J7 | DE0のSW
sw[4] | Input | PIN_G5 | DE0のSW
sw[3] | Input | PIN_G4 | DE0のSW
sw[2] | Input | PIN_H6 | DE0のSW
sw[1] | Input | PIN_H5 | DE0のSW
sw[0] | Input | PIN_J6 | DE0のSW